## Tabelle1
	14,745600 MHz

		Debug Pin	PB0	PA0	Taster1 (schwarz)
		Debug LED	PB1	PA1	Taster2 (schwarz)
		DCF77-Modul	PB2	PA2	Taster3 (rot)
			PB3	PA3	Taster4 (rot)
		SR: RCK	PB4(SS)	PA4	Taster5 (blau)
		SR: SER_IN	PB5(MOSI)	PA5	Taster6 (blau)
			PB6(MISO)	PA6
Schieberegister		SR: SRCK	PB7(SCK)	PA7	Lichtsensor
TPIC6B595N			RESET	AREF
			VCC	GND
			GND	AVCC
		Quarz	XTAL2	PC7	Lagesensor 0
		Quarz	XTAL1	PC6	Lagesensor 1
		MOSF(1)	PD0	PC5	Lagesensor 2
		MOSF(2)	PD1	PC4	Lagesensor 3
		MOSF(3)	PD2	PC3
		MOSF(4)	PD3	PC2
		MOSF(5)	PD4	PC1
		MOSF(6)	PD5	PC0	Lautsprecher
		MOSF(7)	PD6	PD7	17 Reihe Led

		Anschlussstecker:	links unten			Anschlussstecker:				der gedrehte Stecker:
		am Board	S1.3 Col13	S1.4 Col12		an den LEDs	S1.3 Col13	S1.4 Col12		c1	c17
			S1.2 Col14	S1.5 Col11			S1.2 Col14	S1.5 Col11		c2	r1
			S1.1 Col15	S1.6 Col10			S1.1 Col15	S1.6 Col10		c3	r2
			S1.0 Col16	S1.7 Col9			S1.0 Col16	S1.7 Col9		c4	r3
			PD6 Row7	S2.0 Col8			PD6 Row7	S2.0 Col8		c5	r4
			PD5 Row6	S2.1 Col7			PD5 Row6	S2.1 Col7		c6	r5
			PD4 Row5	S2.2 Col6			PD4 Row5	S2.2 Col6		c7	r6
			PD3 Row4	S2.3 Col5			PD3 Row4	S2.3 Col5		c8	r7
			PD2 Row3	S2.4 Col4			PD2 Row3	S2.4 Col4		c9	c16
			PD1 Row2	S2.5 Col3			PD1 Row2	S2.5 Col3		c10	c15
			PD0 Row1	S2.6 Col2			PD0 Row1	S2.6 Col2		c11	c14
			Col17	S2.7 Col1			Col17	S2.7 Col1		c12	c13

		Ansicht von unten:				Ansicht von unten:
			S1.4 Col12	S1.3 Col13			S1.4 Col12	S1.3 Col13
			S1.5 Col11	S1.2 Col14			S1.5 Col11	S1.2 Col14
			S1.6 Col10	S1.1 Col15			S1.6 Col10	S1.1 Col15
			S1.7 Col9	S1.0 Col16			S1.7 Col9	S1.0 Col16
			S2.0 Col8	PD6 Row7			S2.0 Col8	PD6 Row7
			S2.1 Col7	PD5 Row6			S2.1 Col7	PD5 Row6
			S2.2 Col6	PD4 Row5			S2.2 Col6	PD4 Row5
			S2.3 Col5	PD3 Row4			S2.3 Col5	PD3 Row4
			S2.4 Col4	PD2 Row3			S2.4 Col4	PD2 Row3
			S2.5 Col3	PD1 Row2			S2.5 Col3	PD1 Row2
			S2.6 Col2	PD0 Row1			S2.6 Col2	PD0 Row1
			S2.7 Col1	Col17			S2.7 Col1	Col17