## Tabelle1
	14,745600 MHz

		Debug Pin	PB0	PA0	Taster1 (schwarz)
		Debug LED	PB1	PA1	Taster2 (schwarz)
		DCF77-Modul	PB2	PA2	Taster3 (rot)
			PB3	PA3	Taster4 (rot)
		SR: RCK	PB4(SS)	PA4	Taster5 (blau)
		SR: SER_IN	PB5(MOSI)	PA5	Taster6 (blau)
			PB6(MISO)	PA6
Schieberegister		SR: SRCK	PB7(SCK)	PA7	Lichtsensor
TPIC6B595N			RESET	AREF
			VCC	GND
			GND	AVCC
		Quarz	XTAL2	PC7	Lagesensor 0
		Quarz	XTAL1	PC6	Lagesensor 1
		MOSF(1)	PD0	PC5	Lagesensor 2
		MOSF(2)	PD1	PC4	Lagesensor 3
		MOSF(3)	PD2	PC3
		MOSF(4)	PD3	PC2
		MOSF(5)	PD4	PC1
		MOSF(6)	PD5	PC0	Lautsprecher
		MOSF(7)	PD6	PD7	17 Reihe Led

		Anschlussstecker:	links unten			Anschlussstecker:
		am Board	S1.3 Col13	S1.4 Col12		an den LEDs	S1.3 Col13	S1.4 Col12
			S1.2 Col14	S1.5 Col11			S1.2 Col14	S1.5 Col11
			S1.1 Col15	S1.6 Col10			S1.1 Col15	S1.6 Col10
			S1.0 Col16	S1.7 Col9			S1.0 Col16	S1.7 Col9
			PD6 Row7	S2.0 Col8			PD6 Row7	S2.0 Col8
			PD5 Row6	S2.1 Col7			PD5 Row6	S2.1 Col7
			PD4 Row5	S2.2 Col6			PD4 Row5	S2.2 Col6
			PD3 Row4	S2.3 Col5			PD3 Row4	S2.3 Col5
			PD2 Row3	S2.4 Col4			PD2 Row3	S2.4 Col4
			PD1 Row2	S2.5 Col3			PD1 Row2	S2.5 Col3
			PD0 Row1	S2.6 Col2			PD0 Row1	S2.6 Col2
			Col17	S2.7 Col1			Col17	S2.7 Col1

				S1.4 Col12	S1.3 Col13
				S1.5 Col11	S1.2 Col14
				S1.6 Col10	S1.1 Col15
				S1.7 Col9	S1.0 Col16		S1.7 Col9	S1.0 Col16
				S2.0 Col8	PD6 Row7		S2.0 Col8	PD6 Row7
				S2.1 Col7	PD5 Row6		S2.1 Col7	PD5 Row6
				S2.2 Col6	PD4 Row5		S2.2 Col6	PD4 Row5
				S2.3 Col5	PD3 Row4		S2.3 Col5	PD3 Row4
				S2.4 Col4	PD2 Row3		S2.4 Col4	PD2 Row3
				S2.5 Col3	PD1 Row2		S2.5 Col3	PD1 Row2
				S2.6 Col2	PD0 Row1		S2.6 Col2	PD0 Row1
				S2.7 Col1	Col17		S2.7 Col1	Col17